## Sheet1
高中化学实验室教学仪器采购需求
编号 | 名 称 | 技术规范及要求 | 单位 | 数量
1 | 钢制黑板 | 1．尺寸及要求:不小于900mm×600mm，双面，黑板提手在长边边框中间安装牢靠，挂起或提拿时无明显歪斜； 2．钢制双面黑板，书写面为镀锌冷轧钢板制造，两钢板间为人造板，并与金属板粘结牢固； 3．无镜面反光，色泽均匀； 4．允许用绿白两用黑板代替； 5．使用普通或无尘粉笔时，应手感流畅、充实，笔迹清晰，经反复擦拭无明显遗留粉笔痕迹。 | 个 | 2
02020 | 仪器车 | 1． 规格尺寸不小于：600mm×400mm×800mm； 2．仪器车额定载重量为60kg，上、下层托盘承载重量均不小于60kg； 3． 采用双层结构，有上、下二层托盘，不锈钢材料；层间距不小于300mm；上下托盘都应有护栏，护栏高度不低于30mm； 4． 车架用直径不小于Φ30mm、壁厚不小于1mm的不锈钢管制成，架高不低于800mm； 5．万向轮部件的车轮直径应不小于50mm ，万向轮部件可以绕固定管作360º旋转；在仪器车载重为额定值时，车轮应转动灵活，并且万向轮的方向也能自动调整，无卡阻现象；车轮材料为钢材，轮缘材料为橡胶；四个车轮着地点的平面度公差不大于5mm；应运行平稳，不得变形、摇晃、松动。 6．车轮能制动。 | 台 | 2
02122 | 试剂瓶托盘 | 1．ABS工程塑料制品，外形尺寸不小于330×270×70 mm； 2．托盘质量应保证不易老化，变脆和开裂等；化学稳定性好，防止化学药品的腐蚀； 3．托盘厚度≥2mm，四周及底面有加强筋，应满足承重要求； 4．盘体左右两边各有8个大小不一的插孔，用于放置试管及玻棒等物品； 5．盘体左右外侧各有一个突出的托盘把手，方便提拿。 | 个 | 80
02123 | 实验用品提篮 | ABS工程塑料制品，可固定试管、试剂瓶等仪器，底部有抽屉，外形尺寸不小于450mm×270mm×180mm，四周及底面有加强筋。 | 个 | 5
02124 | 塑料水槽 | 1．水槽里口尺寸：250mm×180mm×100 mm，壁厚≥2 mm，上下梯度≤3 mm，四周圆角R≤5 mm。附集气架，上面可排列两个125 mL的集气瓶，集气瓶与槽底的距离为25～30 mm； 2．槽壁不得有明显的不平，各边上口的不直度≤ 2mm；集气架在水槽上要安装方便、牢靠。 3．水槽应不因温度和盛水时重力的影响而发生形变（水温40 ℃）； 4．水槽及集气架应能在高度1m处自由下落于水泥地面时不碎裂； 5．符合JY53～80《塑料水槽技术条件》的有关规定。 | 个 | 50
03006 | 三脚架 | 1．采用碳钢制造，表面经酸洗，磷化后喷塑； 2．三脚均布，高度不小于156 mm，三脚内接圆直径不小于120 mm，上支承环平整，直径不小于100 mm，三脚及支承环钢材直径不小于6 mm； 3．三只脚与铁环焊接紧固，焊点光滑、平整，脚距相等，立放台上时圆环应与台面平行，所支承的容器不得有滑动。 | 个 | 50
03007 | 泥三角 | 1．产品由金属丝和套在其上的石棉筒组成； 2．金属丝用Φ2 mm左右的钢丝接成等边三角形，三角形的单边长不小于80 mm，钢丝接头绞合，绞合长度不小于20 mm； 3．石棉筒内径为Φ4 mm，外径为Φ12 mm； 4．石棉筒应不裂、不缺、坚固、圆滑； 5．金属丝应作防锈处理； 6．整体应平整、美观。 | 个 | 50
03008 | 试管架 | 1．12孔有机玻璃或木质，底座厚度≥12 mm，孔板厚度≥8 mm； 2．木质制品所用木材需经脱脂干燥处理，表面涂有清漆，塑料制品为无毒硬质塑料制成，产品外观无明显扭曲、变形现象； 3．上孔板与底座上面距离70±5 mm，试管柱直径Ф10±1 mm，长度为65±5 mm，底座上平面对应孔板孔，加工有同孔径的凹坑深约3 mm； 4．试管柱与底座上平面的垂直度不大于2 mm； 5．底座上平面和上孔板面应平行、无明显偏斜，塑料底座装有配重。 | 个 | 50
11003 | 托盘天平 | 1． 最大称量100 g，分度值0.1 g； 2． 秤量允许误差为±0.5 d（分度值）； 3． 砝码组合的总质量（包括标尺计量值）应不小于天平的最大秤量，所有砝码均有质量标记； 4． 冲压件及铸件表面应光洁平整，不应有毛刺、锋棱、裂纹和显见砂眼； 5． 电镀件的镀层应色泽均匀，不应有露底和显见的麻点、水迹、擦伤等缺陷； 6． 油漆件表面应平整光滑，色泽均匀，不应有露底、起泡、挂漆、擦伤等缺陷； 7． 游码尺刻线、指示盘刻线应清晰、均匀； 8． 游码尺不应有弯曲变形，指示值不应有翘曲及倾斜，指针不能有弯曲或断残； 9． 架盘天平的两个托盘应干净、完整； 10．架盘天平支架不应有弯曲变形，其它部分不能有影响功能外观缺陷； 11．游码沿游码尺身移动顺畅，不应有卡住或过于松动现象； 12．微调旋钮能顺畅进退，并能对天平左右两盘平衡起到调节作用； 13．架盘天平支架左右摆动灵活； 14．偏载准确度要求：示值误差应界于±d之间（d为最小分度值）。校验方法：调整架盘天平平衡后，在天平右盘中央放置一个100g标准砝码，在天平左盘放一个100g标准砝码于不同的四个偏心位置，若天平能重新平衡，观察游码的位置，游码所示量值偏载误差值；若游码处于零刻度线位置，天平仍不能重新平衡，观察指针偏移指示盘的位置，指针偏移所指示的量值为偏载误差值。 | 台 | 50
11003 | 托盘天平 | 1． 最大称量500g，分度值0.5 g，标尺称量0～5g； 2． 秤量允许误差为±0.5分度值； 3． 砝码组合的总质量（包括标尺计量值）应不小于天平的最大秤量，所有砝码均有质量标记。 4． 冲压件及铸件表面应光洁平整，不应有毛刺、锋棱、裂纹和显见砂眼。 5． 电镀件的镀层应色泽均匀，不应有露底和显见的麻点、水迹、擦伤等缺陷。 6． 油漆件表面应平整光滑，色泽均匀，不应有露底、起泡、挂漆、擦伤等缺陷。 7． 游码尺刻线、指示盘刻线应清晰、均匀； 8． 游码尺不应有弯曲变形，指示值不应有翘曲及倾斜，指针不能有弯曲或断残； 9． 架盘天平的两个托盘应干净、完整； 10．架盘天平支架不应有弯曲变形，其它部分不能有影响功能外观缺陷； 11．游码沿游码尺身移动顺畅，不应有卡住或过于松动现象； 12．微调旋钮能顺畅进退，并能对天平左右两盘平衡起到调节作用； 13．架盘天平支架左右摆动灵活； 14．偏载准确度要求：示值误差应界于±d之间（d为最小分度值）。校验方法：调整架盘天平平衡后，在天平右盘中央放置一个100g标准砝码，在天平左盘放一个100g标准砝码于不同的四个偏心位置，若天平能重新平衡，观察游码的位置，游码所示量值偏载误差值；若游码处于零刻度线位置，天平仍不能重新平衡，观察指针偏移指示盘的位置，指针偏移所指示的量值为偏载误差值。 | 台 | 3
11010 | 电子天平 | 1．量程100g，感量0.001g，数字显示6位； 2．以电子元件:称重传感器，放大电路，AD转换电路，单片机电路，显示电路，键盘电路，通讯接口电路，稳压电源电路等电路组成； 3．功能：液晶显示，自动零位跟踪可调，自动故障诊断，自动校准，全量程范围去皮，过载保护等。 | 台 | 2
11010 | 电子天平 | 量程200g，最小分度值：0.001g；线性误差≤±0.002g；重复性误差≤0.001g；校准方式：外校（配砝码）；数据输出：RS232；电源电压：220VAC；采用高精度电磁平衡传达室感器，LED显示，具有8种称量单位转换，计数功能。 | 台 | 2
26016 | 化学实验废液处理装置 | 1．本装置有多种实验功能：酸碱废液中和、PH值测试、重金属达标处理、天然水的净化、处理前后水质检测，模拟酸雨危害、模拟酸碱性水环境、对植物生存的影响、对动物生存的影响等； 2．包括试剂瓶、反应槽、搅拌机、水阀、过滤槽、活性炭槽;处理量，不小于20升/次，无极变速双搅拌，附循环泵，普通水要半小时，重金属水稍长时间； 3．仪器尺寸：375×375×560mm。 | 套 | 1
26029 | 丁达尔现象实验器 | 1．由盒体，电池盒，集光电珠，方形试管等组成； 2．盒体呈长方形，装有集光电珠的电池盒可以沿盒槽上下移动； 3．通过盒体前端的观察窗，就能看见胶体的丁达尔现象。 | 套 | 50
42004 | 新型无机非金属材料标本 | 1．氧化铝陶瓷、氮化硅陶瓷、光导纤维、普通陶瓷等； 2．规格：长20.5cm宽12.7cm高3.6cm。 | 盒 | 2
52042 | 化学实验室安全守则 | 1．1幅，带镜框； 2．纸张规格：纸张不低于105克铜版纸，覆膜，开本不小于750mm×520mm； 3．印刷：四色彩色胶印； 4．图形：教学挂图应图像清晰，色泽自然鲜明，位置准确；附彩图说明书； 5．图片印刷套印准确，层次分明，轮廓实，电分制版无浮雕印；网点清晰饱满，小点不秃，大点光洁不糊，质感好； 墨色均匀厚实，色彩鲜有光泽，肤色正、接版准确，色调深浅一致； 文字印刷压力适度，全图前后轻重一致； 全图前后墨色一致，浓淡适度，符合要求； 版面端正，正反套印准确；文字、标点清晰，笔锋挺秀，无缺笔断划，标题黑实不花，小字不糊不瞎；无脏污、破损；无野墨；成品裁切方正，无明显刀花，无连接页、折角、破头；书面平服，无皱折； 6．印刷标准:符合GB7705～87《平版装潢印刷品标准》； 7．审查：经教育部中小学教材审定委员会审查并通过； 8．内包装应有以下标明：编审单位、审查批号、出版单位。 | 套 | 2
52043 | 化学实验操作规范和安全要求 | 1．2幅； 2．纸张规格：纸张不低于105克铜版纸，覆膜，开本不小于750mm×520mm； 3．印刷：四色彩色胶印； 4．图形：教学挂图应图像清晰，色泽自然鲜明，位置准确；附彩图说明书； 5．图片印刷套印准确，层次分明，轮廓实，电分制版无浮雕印；网点清晰饱满，小点不秃，大点光洁不糊，质感好； 墨色均匀厚实，色彩鲜有光泽，肤色正、接版准确，色调深浅一致； 文字印刷压力适度，全图前后轻重一致； 全图前后墨色一致，浓淡适度，符合要求； 版面端正，正反套印准确；文字、标点清晰，笔锋挺秀，无缺笔断划，标题黑实不花，小字不糊不瞎；无脏污、破损；无野墨；成品裁切方正，无明显刀花，无连接页、折角、破头；书面平服，无皱折； 6．印刷标准:符合GB7705～87《平版装潢印刷品标准》； 7．审查：经教育部中小学教材审定委员会审查并通过； 8．内包装应以有下标明：编审单位、审查批号、出版单位。 | 套 | 2
60001 | 量筒 | 1． 标称容量：10mL，量入式允差±0.1mL，量出式允差±0.1mL； 2． 最小分度：0.2mL； 3． 最高标线到内底最小距离：70mm； 4． 最高标线到筒顶最小距离：25mm； 5． 全高：135mm±10mm； 6． 壁厚：不小于1mm； 7．透明钠钙玻璃材质； 8．底座和口部边缘应做熔光处理，口边应与量筒的轴线垂直； 9．量筒放在平台上，不应摇晃，空量筒放在15°的斜面上不应跌倒； 10．底座可以采用玻璃制作，也可以使用塑料或其他材料（与身部分离），底部可以是六角形也可以是其他形状； 11．当从量筒向外倾倒液体时，液体呈一束细流流出，不应外溢，不应沿壁外流； 12．所有分度线应位于与量筒轴线相垂直的平面内；量筒的最低分度线应从标称容量的10%起向上分度；分度线短线的长度应为量筒身圆周长的10%～20%；中线的长度应为短线长度的1.5倍，并应对称地超出短线的两端；长线的长度应不短于短线长度的2倍，并应对称地超出短线的两端。如长线为环线，则环线允许有不大于圆周长10%的间隙，并应位于分度表的一侧；分度线在量筒上应形成一竖直的分度表，在具嘴量筒上，当分度表面向观察者时，其嘴应位于左侧；分度线、数字和标志应完整、清晰和耐久； 13．量筒的外表面和内表面不应有破皮气泡和薄皮气泡、密集小气泡和积水条纹存在。可有不影响计量读数和强度的轻微缺陷存在； 14．量筒应有下列几种耐久性标志：生产厂商标；标准温度20℃；容量单位mL。 | 个 | 50
60001 | 量筒 | 25mL | 个 | 50
60001 | 量筒 | 1． 标称容量：50mL，量入式允差±0.25mL，量出式允差±0.25mL； 2． 最小分度：1.0mL； 3． 最高标线到内底最小距离：110mm； 4． 最高标线到筒顶最小距离：30mm； 5． 全高：195mm±10mm； 6． 壁厚：不小于1mm； 7．透明钠钙玻璃材质； 8．底座和口部边缘应做熔光处理，口边应与量筒的轴线垂直； 9．量筒放在平台上，不应摇晃，空量筒放在15°的斜面上不应跌倒； 10．底座可以采用玻璃制作，也可以使用塑料或其他材料（与身部分离），底部可以是六角形也可以是其他形状； 11．当从量筒向外倾倒液体时，液体呈一束细流流出，不应外溢，不应沿壁外流； 12．所有分度线应位于与量筒轴线相垂直的平面内；量筒的最低分度线应从标称容量的10%起向上分度；分度线短线的长度应为量筒身圆周长的10%～20%；中线的长度应为短线长度的1.5倍，并应对称地超出短线的两端；长线的长度应不短于短线长度的2倍，并应对称地超出短线的两端。如长线为环线，则环线允许有不大于圆周长10%的间隙，并应位于分度表的一侧；分度线在量筒上应形成一竖直的分度表，在具嘴量筒上，当分度表面向观察者时，其嘴应位于左侧；分度线、数字和标志应完整、清晰和耐久； 13．量筒的外表面和内表面不应有破皮气泡和薄皮气泡、密集小气泡和积水条纹存在。可有不影响计量读数和强度的轻微缺陷存在； 14．量筒应有下列几种耐久性标志：生产厂商标；标准温度20℃；容量单位mL。 | 个 | 50
60001 | 量筒 | 1． 标称容量：100mL，量入式允差±0.5mL，量出式允差±0.5mL； 2． 最小分度：1.0mL； 3． 最高标线到内底最小距离：150mm； 4． 最高标线到筒顶最小距离：30mm； 5． 全高：250mm±10mm； 6． 壁厚：不小于1mm； 7．透明钠钙玻璃材质； 8．底座和口部边缘应做熔光处理，口边应与量筒的轴线垂直； 9．量筒放在平台上，不应摇晃，空量筒放在15°的斜面上不应跌倒； 10．底座可以采用玻璃制作，也可以使用塑料或其他材料（与身部分离），底部可以是六角形也可以是其他形状； 11．当从量筒向外倾倒液体时，液体呈一束细流流出，不应外溢，不应沿壁外流； 12．所有分度线应位于与量筒轴线相垂直的平面内；量筒的最低分度线应从标称容量的10%起向上分度；分度线短线的长度应为量筒身圆周长的10%～20%；中线的长度应为短线长度的1.5倍，并应对称地超出短线的两端；长线的长度应不短于短线长度的2倍，并应对称地超出短线的两端。如长线为环线，则环线允许有不大于圆周长10%的间隙，并应位于分度表的一侧；分度线在量筒上应形成一竖直的分度表，在具嘴量筒上，当分度表面向观察者时，其嘴应位于左侧；分度线、数字和标志应完整、清晰和耐久； 13．量筒的外表面和内表面不应有破皮气泡和薄皮气泡、密集小气泡和积水条纹存在。可有不影响计量读数和强度的轻微缺陷存在； 14．量筒应有下列几种耐久性标志：生产厂商标；标准温度20℃；容量单位mL。 | 个 | 50
60001 | 量筒 | 1．标称容量：500 mL，量入式允差±2．5 mL，量出式允差±5．0 mL； 2．最小分度：5 ml； 3．最高标线到内底最小距离：220 mm； 4．最高标线到筒顶最小距离：50 mm； 5．全高：350 mm±15 mm； 6．壁厚：不小于1．2 mm； 7．透明钠钙玻璃材质； 8．底座和口部边缘应做熔光处理，口边应与量筒的轴线垂直； 9．量筒放在平台上，不应摇晃，空量筒放在15°的斜面上不应跌倒； 10．底座可以采用玻璃制作，也可以使用塑料或其他材料（与身部分离），底部可以是六角形也可以是其他形状； 11．当从量筒向外倾倒液体时，液体呈一束细流流出，不应外溢，不应沿壁外流； 12．所有分度线应位于与盘简轴线相垂直的平面内；量简的最低分度线应从标称容量的10%起向上分度；分度线的短线的长度应为最简身圆周长的10%～20%；中线的长度应为短线长度的1.5倍，并应对称地超出短线的两端；长线的长度应不短于短线长度的2倍，并应对称地超出短线的两端。如长线为环线，则环线允许有不大于圆周长10%的间隙，并应位于分度表的一侧；分度线在量筒上应形成一竖直的分度表，在具嘴量筒上，当分度表面向观察者时，其嘴应位于左侧；分度线、数字和标志应完整、清晰和耐久； 13．量筒的外表面和内表面不应有破皮气泡和薄皮气泡、密集小气泡和积水条纹存在。可有不影响计量读数和强度的轻微缺陷存在； 14．量筒应有下列几种耐久性标志：生产厂商标；标准温度20℃；容量单位mL。 | 个 | 5
60001 | 量筒 | 1000mL | 个 | 5
60023 | 容量瓶 | 50mL | 个 | 50
60023 | 容量瓶 | 100mL | 个 | 50
60023 | 容量瓶 | 1．高硼硅玻璃材质，由瓶体和瓶塞组成； 2．规格：250 mL。尺寸：全高220 mm，瓶颈内径15.5±1.5 mm，瓶身外径80 mm，瓶底外径55 mm，壁厚＞0.8 mm，应力消除：在偏光仪下呈紫色； 3．刻度线清晰耐久，粗细均匀，宽度＜0.4 mm，平行于瓶底平面； 4．瓶口与瓶塞密合性好。 | 个 | 50
60023 | 容量瓶 | 1．高硼硅玻璃材质，由瓶体和瓶塞组成； 2．规格：500 mL。尺寸：全高260 mm，瓶颈内径19±2 mm，瓶身外径100 mm，瓶底外径70 mm，壁厚＞0.8 mm，内应力消除：在偏光仪下呈紫色； 3．刻度线清晰耐久，粗细均匀，宽度＜0.4 mm，平行于瓶底平面； 4．瓶口与瓶塞密合性好。 | 个 | 5
60023 | 容量瓶 | 1000mL | 个 | 5
61001 | 试管 | 1．高硼硅玻璃材质。厚薄均匀，不得有刺手现象； 2．规格：试管外径Φ12 mm；试管高70 mm；壁厚0.8 mm，急冷温差＞200 ℃； 3．内应力双折射的光程差≤180 nm/cm； 4．试管应无影响其性能的缺陷。截面应为适度的圆形； 5．试管口部是熔光的平口。管口应平整、光滑，不得有裂口、裂纹存在； 6．试管的底部应基本为半球形，半球形的最大直径应不超过外径的18%，底厚至少为平均壁厚的66.7%，但不得超过166.7%。 | 个 | 100
61001 | 试管 | 1．高硼硅玻璃材质；厚薄均匀，不得有刺手现象； 2．规格：试管外径Φ15 mm；试管高150 mm；壁厚1 mm，急冷温差＞200 ℃； 3．内应力双折射的光程差≤180 nm/cm； 4．试管应无影响其性能的缺陷。截面应为适度的圆形； 5．试管口部是熔光的平口。管口应平整、光滑，不得有裂口、裂纹存在； 6．试管的底部应基本为半球形，半球形的最大直径应不超过外径的18%，底厚至少为平均壁厚的66.7%，但不得超过166.7%。 | 个 | 500
61001 | 试管 | 1．高硼硅玻璃材质。厚薄均匀，不得有刺手现象； 2．规格：试管外径Φ18 mm、试管高180 mm、壁厚1.2 mm，急冷温差＞200 ℃； 3．内应力双折射的光程差≤180 nm/cm； 4．试管应无影响其性能的缺陷。截面应为适度的圆形； 5．试管口部是熔光的平口。管口应平整、光滑，不得有裂口、裂纹存在； 6．试管的底部应基本为半球形，半球形的最大直径应不超过外径的18%，底厚至少为平均壁厚的66.7%，但不得超过166.7%。 | 个 | 500
61020 | 烧杯 | 1．高硼硅玻璃材质； 2．规格：50 mL。尺寸：外径42.0mm±1.0 mm，全高60.0mm±2.0 mm，壁厚≥0.8 mm，急冷温差不小于200 ℃； 3．满容量应超过标称容量的10%，满容量和标称容量两液面间距≥10 mm； 4．烧杯上标志应清晰、耐久，包括标称容量、刻度线、生产商名称或商标，应有一块宜用铅笔作标记的记号面积； 5．造型规范、薄厚均匀、无明显偏斜，底部不允许有结石、节瘤存在； 6．应力消除：在偏光仪下呈紫色； 7． 放在平台上不应旋转或摇晃； 8．当向外倾倒液体时，液体呈一束细流流出，不应外溢，不应沿壁外流。 | 个 | 100
61020 | 烧杯 | 1．高硼硅玻璃材质； 2．规格：100 mL。尺寸：外径50.0mm±1.0 mm，全高70.0mm±2.0 mm，壁厚≥0.9 mm，急冷温差不小于200 ℃； 3．满容量应超过标称容量的10%，满容量和标称容量两液面间距≥10 mm； 4．烧杯上标志应清晰、耐久，包括标称容量、刻度线、生产商名称或商标，应有一块宜用铅笔作标记的记号面积； 5．造型规范、薄厚均匀、无明显偏斜，底部不允许有结石、节瘤存在； 6．应力消除：在偏光仪下呈紫色； 7． 放在平台上不应旋转或摇晃； 8．当向外倾倒液体时，液体呈一束细流流出，不应外溢，不应沿壁外流。 | 个 | 100
61020 | 烧杯 | 1．高硼硅玻璃材质； 2．规格：250 mL。尺寸：外径70.0mm±2.0 mm，全高95.0mm±2．0 mm，壁厚≥1.1 mm，急冷温差不小于200 ℃； 3．满容量应超过标称容量的10%，满容量和标称容量两液面间距≥10 mm； 4．烧杯上标志应清晰、耐久，包括标称容量、刻度线、生产商名称或商标，应有一块宜用铅笔作标记的记号面积； 5．造型规范、薄厚均匀、无明显偏斜，底部不允许有结石、节瘤存在； 6．应力消除：在偏光仪下呈紫色； 7． 放在平台上不应旋转或摇晃； 8．当向外倾倒液体时，液体呈一束细流流出，不应外溢，不应沿壁外流。 | 个 | 100
61041 | 锥形瓶 | 1．高硼硅玻璃材质； 2．规格：锥形，100 mL。尺寸：瓶底直径：60mm±1 mm；全高：103mm±3 mm；瓶身高79mm±2 mm；小底径：42mm±1 mm；瓶颈内径：22mm±1 mm；颈高：24mm±2 mm；壁厚：不小于1 mm； 3．底部不允许有结石、节瘤存在； 4．产品应符合《玻璃仪器通用技术要求》。 | 个 | 50
61041 | 锥形瓶 | 1．高硼硅玻璃材质； 2．规格：锥形，250ml。尺寸：瓶底直径：82mm±1 mm；瓶全高：144mm±3 mm；瓶身高110mm±2 mm；小底径：57mm±1 mm；瓶颈内径：30mm±2 mm；颈高：34mm±2 mm；壁厚：不小于1．2 mm； 3．底部不允许有结石、节瘤存在； 4．产品应符合《玻璃仪器通用技术要求》。 | 个 | 50
62001 | 酒精灯 | 1． 透明钠钙玻璃材质，由灯座、灯塞、灯盖、灯芯组成； 2． 规格：150 mL；尺寸：灯身高80 mm±10 mm；盖高：60 mm±3 mm；直径：灯肩82 mm±2 mm；灯底50 mm±5 mm；灯盖22 mm±2 mm；厚度：约1．5 mm； 3．玻璃仪器，正视应无色；或仅有玻璃本身的微浅黄绿色； 4．玻璃仪器的口部都应经圆口（熔光）、卷边或磨砂处理； 5．应力：应力仪观察下呈紫红色或部分扩散状兰色； 6． 厚薄均匀，玻璃仪器的底部应平整，放在平台上不应旋转或摇晃； 7． 酒精灯塞子塞不紧是正常的，塞紧了是危险的。 | 个 | 50
62031 | 漏斗 | 1． 高硼硅玻璃材质；规格：90mm； 2． 漏斗口径：90mm±2mm；厚度：约2mm； 3． 漏斗：72mm±1mm；斗柄外径：Φ10mm～11mm；斗柄长90mm±5mm；漏斗角度：60º； 4． 口边光滑平整，无毛边、快口及崩缺，角度正确，口边不得呈椭圆形及部规则多边形，斗柄应垂直，下口应磨成45º角，并将斜口边倒角不呈缺口； 5． 壁厚均匀，内壁光滑，斗柄接头处不允许严重折皱，斗柄垂直偏正不超过3～5mm； 6．产品应符合《玻璃仪器通用技术要求》。 | 个 | 50
62095 | 钴玻璃片 |  | 个 | 50
63002 | 集气瓶 | 1．透明钠钙玻璃材质，由磨口瓶和毛玻璃片组成； 2．规格：125 mL； 3．磨砂密合性：盖板与瓶口充分湿润密合后，倒提瓶体，盖板附瓶口上应保持30秒不掉； 4．瓶身光洁圆整，不得有扁瘪现象，瓶底平稳，不允许有旋转缩径和磨光的小缺口； 5．产品应符合《玻璃仪器通用技术要求》。 | 个 | 10
63011 | 广口瓶 | 1．透明钠钙玻璃材质； 2．规格：125 mL； 3．产品应符合《玻璃仪器通用技术要求》。 | 个 | 200
63011 | 广口瓶 | 1．透明钠钙玻璃材质； 2．规格：棕色，125 mL； 3．产品应符合《玻璃仪器通用技术要求》。 | 个 | 200
63021 | 细口瓶 | 1．透明钠钙玻璃材质； 2．规格：125 mL； 3．产品应符合《玻璃仪器通用技术要求》。 | 个 | 200
63021 | 细口瓶 | 1．透明钠钙玻璃材质 ； 2．规格：250 mL； 3．产品应符合《玻璃仪器通用技术要求》。 | 个 | 200
63021 | 细口瓶 | 1．透明钠钙玻璃材质； 2．规格：棕色，125 mL； 3．产品应符合《玻璃仪器通用技术要求》。 | 个 | 100
63021 | 细口瓶 | 1．透明钠钙玻璃材质 ； 2．规格：棕色，250 mL； 3．产品应符合《玻璃仪器通用技术要求》。 | 个 | 100
63041 | 滴瓶 | 1．透明钠钙玻璃材质； 2．规格：规格：60 mL。尺寸：滴瓶全高：80mm±5 mm；滴瓶身高：63mm±5 mm；滴瓶外径：42mm±1.5 mm；滴瓶瓶口高：15mm±2 mm；滴瓶瓶口径：18mm±2 mm；滴瓶身厚：2 mm；滴管全长：91mm±5 mm，滴管上部高：12mm±2 mm，滴管外径：3．5mm±0.5 mm，滴管厚：1 mm，滴管翻口外径：8 mm，滴管距底距离：2mm～5 mm； 3．瓶塞上口应配合橡皮头下管正直； 4．产品应符合《玻璃仪器通用技术要求》。 | 个 | 200
63041 | 滴瓶 | 1．透明钠钙玻璃材质； 2．规格：棕色，60 mL。尺寸：滴瓶全高：80mm±5 mm，滴瓶身高：63mm±5 mm，滴瓶外径：42mm±1．5 mm，滴瓶瓶口高：15mm±2 mm，滴瓶瓶口径：18mm±2 mm，滴瓶身厚：2 mm；滴管全长：91mm±5 mm，滴管上部高：12mm±2 mm，滴管外径：3.5mm±0.5 mm，滴管厚：1 mm，滴管翻口外径：8 mm，滴管距底距离：2mm～5 mm； 3．瓶塞上口应配合橡皮头下管正直； 4．产品应符合《玻璃仪器通用技术要求》。 | 个 | 100
64001 | 坩埚 | 瓷，30mL | 个 | 50
64002 | 坩埚钳 | 1．产品用不锈钢制造。总长度为200 mm； 2．钳子制作应光滑、平整、无缺陷； 3．钳子的夹持端为弯头，端头应有齿纹，便于夹住物体，吻合一致。 | 个 | 50
64005 | 镊子 | 1．镊子用不锈钢板材制成，镊子的宽度不小于9 mm，镊子的长度为160mm±5 mm； 2．镊子制作应光滑、平整、无缺陷； 3．镊子的夹持端应有齿纹，便于夹住物体，吻合一致，弹性好。 | 个 | 50
64006 | 试管夹 | 1．产品为木制件； 2．所用木材要求脱脂干燥处理，无裂纹，光滑，锯端面无毛刺，无刺手感； 3．长度不小于200 mm，宽度20 mm，厚度20 mm； 4．试管夹闭口缝不大于1 mm，开口距不小于25 mm。闭口时两块夹片相合无明显不齐； 5．试管夹所附毡块应粘接牢固，不得脱落； 6．试管夹弹簧应有足够弹性，并作防锈处理。 | 个 | 50
64032 | 石棉网 | 1．产品由金属网和附在网上的石棉组成； 2．金属网由Φ0.1 mm左右的钢丝编织而成，密度均匀，织网密度间距不大于2 mm，金属网为边长不小于125 mm的正方形，边缘应作卷边处理，不散网、不翘丝； 3．金属网上所附石棉圈为双面附着的正圆形，直径不小于Φ100 mm，厚度为3 mm左右，要求不散、不裂、不脱落； 4．整体应平整、美观，不翘角。 | 个 | 100
64041 | 燃烧匙 | 1．产品由半圆面和金属丝结合制成； 2．半圆面为铜材制造，直径Φ为25 mm左右。要求光滑无毛剌、圆润； 3．金属丝用Φ3mm的钢丝制造，长度为260 mm左右； 4．半圆面与金属丝结合应牢固可靠，耐高温。 | 个 | 50
64042 | 药匙 | 1．产品为塑料制成。两端分别为大小匙勺，全长不小于150 mm。具有一定的韧性，不易折断； 2．产品制作应光滑、平整、无毛刺、无缺陷。 | 个 | 50
64053 | 玻璃棒 | 1．透明钠钙玻璃材质； 2．规格：Φ5 mm～Φ6 mm。尺寸：玻璃棒长：300 mm±30 mm；玻璃棒外径：5 mm～6 mm±0.5 mm； 3．理化性能：耐水等级：1级，耐碱等级：1级，耐酸等级：2级； 4．应力：在偏光仪中呈蓝色； 5．色泽：无色透明，允许微带黄绿色； 6．玻璃棒要圆、直径均匀、不能粗细不匀，无气泡、无节瘤、无结石。 | 个 | 50
64061 | 软胶塞 | 1．产品用天然橡胶制造，白色； 2．每包软胶塞由0～12号的胶塞组成，要求搭配合理； 3．产品每包重量应不少于1㎏。 | 包 | 20
64062 | 橡胶管 | 1．产品用优质天然橡胶制造； 2．产品内径为7～8 mm，壁厚1 mm； 3．产品每整根之重量应不少于1 ㎏； 4．产品应符合国标GB1189～81《胶管外观质量》的规定。 | 千克 | 2
64071 | 试管刷 | 1．产品由金属丝和绞合在其上的猪鬃毛制成，大、中、小各一个； 2．金属丝用Φ3 mm左右的镀锌铁丝2根绞合，总长度不小于250 mm； 3．制成的试管刷要求不散、不脱毛； 4．整体应平整、美观，猪鬃毛长度均匀。 | 个 | 100
64072 | 烧瓶刷 | 1．由金属丝和胶合在其上的猪鬃毛制成； 2．金属丝用φ2 mm左右的镀锌铁丝2根绞合，总长度250 mm，铁丝顶端鬃毛束呈现彭形，长度65 mm，铁丝中上部鬃毛束长度30 mm，鬃毛长度不小于15 mm，要求不散，不脱毛； 3．铁丝尾端带有挂孔。 | 个 | 50
64081 | 表面皿 | 1．透明钠钙玻璃材质； 2．规格：100 mm； 3．产品应符合《玻璃仪器通用技术要求》。 | 个 | 50
64086 | 研钵 | 1．瓷，90 mm； 2．产品应符合《玻璃仪器通用技术要求》 | 个 | 50
64088 | 蒸发皿 | 1．实验用加热仪器外径 100mm，陶瓷制造，附中铁圈； 蒸发皿高：35mm；蒸发皿容积100mL；蒸发皿尺寸的偏差为：基本尺寸小于或等于15mm时，极限偏差为±l；基本尺寸大于15mm且小于100mm时，极限偏差按基本尺寸的±3.5%计算；基本尺寸大干或等于100mm时，极限偏差按基本尺寸的±3%计算； 2．口圆整、光滑，不得有缺口，厚薄均匀，底部平整，不凸凹，放置平面不摇晃，器身不扁瘪； 3．蒸发皿的形状应规整，不得有裂纹和妨碍使用的熔洞、斑点、缺釉等缺陷； 4．吸水率：不大于0.3 %； 5．釉的耐酸性：带釉蒸发皿内表面釉的损失量不大于0.01mg/cm2； 6．釉的高温粘结性：将带釉蒸发皿加热至900℃时，不出现釉粘结现象； 7．热稳定性：产品在高于室温230℃至室温的水中热交换一次，不出现裂痕或色斑； 8．按使用温度可分为：带釉蒸发吡和无釉蒸发皿。带釉蒸发皿使用温度不高于1000℃，无釉蒸发皿使用温度不高于1250℃ 。 | 个 | 50
70001 | 铝(箔) |  | 包 | 2
70004 | 锌(粒) | 试剂 | 瓶 | 2
70005 | 铁(还原铁粉) | 试剂 | 瓶 | 2
70005 | 铁(丝) |  | 包 | 2
70010 | 铜(紫铜片) |  | 包 | 5
70010 | 铜(丝) |  | 包 | 2
70032 | 二氧化锰 | 试剂 | 瓶 | 2
70033 | 氧化铁 | 试剂 | 瓶 | 2
70034 | 氧化铜 | 工业 | 瓶 | 2
70035 | 氧化铝 | 试剂 | 瓶 | 2
70036 | 四氧化三铁 |  | 瓶 | 2
70037 | 氧化亚铁 |  | 瓶 | 2
70040 | 氯化铝 | 试剂 | 瓶 | 2
70041 | 氯化钾 | 试剂 | 瓶 | 2
70042 | 氯化钠 | 试剂 | 瓶 | 2
70042 | 氯化钠 | 工业 | 瓶 | 2
70044 | 氯化钙（无水） | 工业 | 瓶 | 2
70046 | 氯化镁 | 试剂 | 瓶 | 2
70047 | 氯化铁 | 试剂 | 瓶 | 2
70086 | 硫酸铜(蓝矾、胆矾) | 工业 | 瓶 | 2
70086 | 硫酸铜(无水) | 试剂 | 瓶 | 2
71002 | 碳酸钠 | 工业 | 瓶 | 2
71003 | 碳酸氢钠 | 工业 | 瓶 | 2
71031 | 硫氰酸钾 | 试剂 | 瓶 | 2
72051 | 石蕊 | 指示剂 | 瓶 | 2
72052 | 酚酞 | 指示剂 | 瓶 | 2
82001 | 工作服 | 1．材质：涤卡。身长120cm，颜色为白色； 2．工作服具有一定的防静电，及防酸、碱及其它化学腐蚀的能力； 3．产品需利于人体活动，具有一定牢固性和舒适感，产品外观无破损、斑点、污物等缺陷； 4．产品规格以中号为主，大、小号规格的数量为20%。 | 件 | 8
82002 | 护目镜 | 1．目镜镜片由高级光学树脂（聚碳酸酯）制成，透光率高，应达到97％，强度好，防摔，能遮挡各种强光、射线等辐射，且耐腐蚀，无屈光度，侧面完全遮挡； 2．镜片无波纹、无结瘤、疵点、无划伤等缺陷； 3．镜架具有一定的强度，且佩戴舒适； 4．其它性能指标应符合国家及眼镜行业有关标准的规定； 5．配眼镜专用盒，并附擦镜布一块。 | 个 | 50
82004 | 防护面罩 | 1．产品由透明有机玻璃和帽架组成；能屏蔽和吸收放射性的α射线和低能量β射线，能防护酸、 碱、油类化学液体、金属溶液、铁屑或玻璃碎片飞溅而引起的损害，能防护辐射热所引起的灼伤。 2．面罩应清洁透明，应无波纹、无划伤、裂纹； 3．帽架应采用韧性好的材料制作，不易拆断、变形； 4．面罩与帽架的连接应牢固可靠，帽架系带应宜于调整松紧，可提供颈部和头部保护。 | 个 | 3
82005 | 防毒口罩 | 1．直接式防毒口罩； 2．由主体、滤毒盒、滤毒材料、吸气阀和系带组成； 3．口罩能完全罩住口、鼻不漏气； 4．系带可调节松紧； 5．防毒时间不小于1小时； 6．有关口罩的数据：a. 口罩重量：<250 g；b. 呼气阻力：<49 Pt，c. 吸气阻力：<78 Pt，d. 漏气系数：<5%，e. 有害空间：<170 cm2，f. 下方视野：>35º； 7．口罩应卫生清洁，不得有灰尘。不得用有毒材料制作，有活性炭，应符合《过滤式防毒面具》的有关规定。 | 个 | 3
82006 | 手套 | 1．产品为橡胶制品，长袖口带五指套。袖长不短于30cm； 2．应耐强酸、强碱及氧化剂、还原剂等化学药品试剂的腐蚀，并结实耐用； 3．冬季不得发硬，夏季不得粘连； 4．各部位应完整严密，无开裂和小孔。 | 付 | 20
82006 | 手套 | 一次性乳胶手套 | 包 | 20
82010 | 简易急救箱 | 急救箱内应配备以下药品及器材：绿药膏1瓶；烧伤药膏1瓶；苏打粉100 g；硼酸100 g；创可贴10条；灭菌结晶磺胺50 g；紫药水50 mL；红药水50 mL；碘酒50 mL；3％双氧水100 mL；胶布1卷；绷带1卷；药棉1包；手术剪1把；镊子1把；一次性注射器1支。 | 套 | 1
合计 |  |  |  | 4665