## Sheet1
高中生物实验室教学仪器采购需求
编号 | 名称 | 技术参数 | 数量 | 单位 | 单价 | 金额
02040 | 生物显微镜 | 1．产品由镜座、镜臂、镜筒、准焦螺旋、物镜转换器、载物台、反光镜、目镜、物镜等组成； 2．物镜系统：消色差物镜4×、10×、40×、100×(S)； 3．目镜系统：广角目镜WF10×或者WF16×； 4．放大倍数：放大40×-1000×/1600×；带标尺； 5．观察头：机械筒长160毫米，推拿式双目观察头，45度倾斜，360度可旋转； 6．照明系统：直径42毫米反光镜或内置电照明110V或者220V,20W卤素灯； 7．工作台：简易平台110×120毫米； 8．调焦系统：粗微动分轴； 9．每台净重：5千克左右。 | 50 | 台
03006 | 三脚架 | 1．采用碳钢制造，表面经酸洗，磷化后喷塑； 2．三脚均布，高度不小于156mm，三脚内接圆直径不小于120mm，上支承环平整，直径不小于100mm，三脚及支撑环钢材直径不小于6mm； 3．三只脚与铁环焊接紧固，焊点光滑、平整，脚距相等，立放台上时圆环应与台面平行，所支撑的容器不得有滑动。 | 50 | 个
03008 | 试管架 | 1．12孔，铝合金或木质:底座厚度≥12mm，孔板厚度≥8mm； 2．上孔板与底座上面距离70±5mm，与φ15mm×150mm试管匹配，底座上平面对应孔板孔，加工有同孔径的凹坑深约3mm； 3．试管柱与底座上平面的垂直度不大于2mm。 | 50 | 个
11010 | 电子天平 | 1．量程200g，感量0．001g，数字显示6位； 2．以电子元件:称重传感器，放大电路,AD转换电路，单片机电路，显示电路，键盘电路，通讯接口电路，稳压电源电路等电路组成； 3．功能：液晶显示，自动零位跟踪可调，自动故障诊断，自动校准，全量程范围去皮、过载保护等。 | 2 | 台
13001 | 温度计 | 1．感温液体的有机红液的棒式温度计供中小学实验用； 2．全长：300mm；外径：6±1mm；头：10mm； 3．测量范围：0～100℃；最小分度值：1℃；允许误差±1℃； 4．相邻两标度线的间距、有机液体温度计应不小于0．8mm；标度线的宽度应不超过相邻标度间距的1/5； 5．温度计的标度线应与毛细管的中心线垂直；标度线、标度值和其他标志应清晰，涂色应牢固；不应有脱色、污迹和其他影响读数的现象； 6．感温液柱不应中断，不应自流，上升时不应有明显的停滞或跳跃现象；下降时不应在管壁上留有液滴或挂色； 7．玻璃棒和玻璃套管应光滑透明，无裂痕、斑点、气泡、气线或应力集中等影响读数和强度的缺陷；玻璃套管内应清洁，无明显可见的杂质，无影响读数的朦胧现象； 8．感温泡、中间泡、安全泡等要求应符合JJG130-2004《工作用玻璃液体温度计》标准的有关要求。 | 50 | 支
27011 | 研磨过滤器 | 1．容量20mL聚丙烯工程塑料； 2．耐丙酮、酒精、石油醚、甲醇、乙酸、四氯化碳； 3．5万转无明显磨损。 | 50 | 套
27013 | 普通手术剪 | 直尖头，140mm。 | 50 | 个
27015 | 手术刀柄 | 1．3#全长12．5cm，小号刀柄，与10、11、12、15号手术刀片配合使用； 2．4#全长13．5cm；普通刀柄，与20、21、22、23、24、25号手术刀片配合使用。 | 50 | 个
27016 | 手术刀片 | 1．刀片硬度不锈钢不低于650HV10,其余材料不低于750HV10；刀片应有良好的弹性，无明显变形； 2．10、11、12、15号手术刀片与小号刀柄配合使用；20、21、22、23、24、25号手术刀片与普通刀柄配合使用。 | 50 | 个
27017 | 解剖镊 | 1．尖头，140mm； 2．材料：2Cr13或1Cr13马氏体不锈钢材料制成； 3．有良好的弹性，按YY/T0295．1附录A试验后，变形量不得超过1．6mm； 4．捏合力为1~4N； 5．柄中部内面闭合至1mm处，唇头齿自头端向下在其长度2/3的长度内应吻合，不张口。 | 50 | 个
27017 | 解剖镊 | 1．钝头，120mm； 2．材料：2Cr13或1Cr13马氏体不锈钢材料制成； 3．有良好的弹性，按YY/T0295．1附录A试验后，变形量不得超过1．6mm； 4．捏合力为1~4N； 5．柄中部内面闭合至1mm处，唇头齿自头端向下在其长度2/3的长度内应吻合，不张口。 | 50 | 个
33302 | 细胞亚显微结构模型 | 1．产品的结构 1．1 产品为高等真核细胞立体亚显微结构模型，细胞直径约放大两万倍； 1．2 模型为纵剖的半个细胞，以显示高等动物细胞的亚显微结构为主。长径约460mm，短径约380mm，中心厚度约170mm，置于支架上，可水平转动； 1．3 细胞膜、细胞液基本无色透明，细胞表面有不规则的高低起伏，并有内吞、外排等； 1．4 细胞内部结构示：细胞核（红棕与紫色）、内质网（红棕），线粒体（茄紫色）、中心粒（褐）、高尔基体（玫红）、溶酶体（浅绿）、过氧化酶体（红褐）、分泌泡（浅红）、多聚核醣体（红棕）及液泡（黄绿）等结构； 1．5 附细胞壁（灰）、叶绿体（深绿）及中央液泡，在演示植物细胞时装上或与其他部件互换； 2．技术要求 2．1 各部结构的形态、位置、比例应正确自然，互不影响观察，色调应协调； 2．2 细胞核呈半球形，直径约120mm ,位于细胞的近中心处，应示其核膜、核仁、核孔与染色质。核膜与粗面内质网的连接应明显自然； 2．3 粗面内质网与光面内质网各位于细胞核的一侧，呈包围状，二者相连；粗面内质网呈扁囊状、囊厚约5～7mm，扁平囊应不少于五层重叠；光面内质网为细管组成的网状物，管径约3～6mm，网状物应不少于四层重叠，层与层之间互相沟通； 2．4 线粒体呈椭圆、腰圆两种形状，直径约20mm，长约30～60mm，总数不少于12个，分布在不同的空间位置、在模型剖面上应有纵剖及横剖，示其内、外膜和基粒以及与长轴垂直的平行嵴，双层膜的腔与嵴的腔应明显沟通； 2．5 中心粒由两个筒状体垂直排列，各约10×25mm，（由九束每束三支），斜向排列组成，位于细胞核的上部模型剖面上。其中一个在剖面上呈横剖； 2．6 高尔基体两个，呈圆盘状，直径约60～80mm，由扁平囊组成，附有大泡、小泡。扁平囊呈中空状，应不少于三层重叠。其中应有一个成熟面朝向质膜，一个在细胞的剖面上作纵剖； 2．7 溶酶体呈球形，大小不等，直径约10～20mm，应不少于14个。其中若干个在模型剖面上，接内吞泡，初级溶酶体，内吞泡与初级溶酶体结合，次级溶酶体，外排的顺序排列。次级溶酶体内应含吞噬的异物或残渣； 2．8 过氧化酶体呈球形，直径约16mm，应不少于6个，位于线粒体附近； 2．9 分泌泡呈球形，直径约20mm，应不少于5个，位于高尔基体与质膜之间； 2．10 多聚核醣体呈念珠状，小球直径约1．5mm ,由3～5个小球串联而成，应不少于10串； 2．11 中央液泡呈不规则囊状，约100×50mm ,可与中心粒互换； 2．12 叶绿体呈扁椭圆体，长约100mm，短径约50mm，厚约18mm，为纵剖面、示其内、外膜以及基粒和基粒片层，可与剖面上适当位置的一个酶体互换； 2．13 细胞壁只示其一段，约280×60×25mm，示初生壁一层、次生壁三层，可装于模型顶部，覆盖于质膜上； 2．14 固定内部元件的衬板，在剖面与外壳之间，应无色透明； 2．15 元件的组装应牢固可靠，调换的元件应拆装方便，不得自由松动和脱落。 | 4 | 个
33303 | 细胞膜结构模型 | 1．产品放大约一千倍的细胞膜结构局部纵切模型。本产品应采用硬塑料或符合材料，不应采用软塑料。长不小于300mm，宽不小于160mm，厚度不小于110mm，置于底座上； 2．模型示组成细胞膜中磷脂分子和蛋白分子的排列和相互位置； 3．每一磷脂分子由球形的亲水极和两条曲折的疏水极组成，亲水极球的直径25mm，疏水极长80mm,直径2mm。磷脂分子的亲水极分别朝向模型的上下面（细胞的内外面）并相互并行排列。曲折的疏水极相对排列在模型中间； 4．蛋白质分子以不规则团块表示。表层蛋白质分子1～2个，贯穿内外两层磷脂分子的蛋白5～6个； 5．凡是塑料板固定两层磷脂分子的，塑料板应基本为无色透明； 6．本模型下列部分贴名签或号签：蛋白质分子、亲水极、疏水极； 7．产品应能适应气温-25℃和40℃的环境条件下运输和贮存； 8．产品应能在距地面1m高处自由下落，不得破裂和变形。 | 4 | 个
33304 | 细胞膜流动镶嵌模型组件 | 蛋白质分子，磷脂分子，多糖。 | 4 | 个
33305 | 减数分裂中染色体变化模型组件 | 磁性组件。 | 4 | 套
33306 | DNA结构模型 | 1．产品为放大一亿倍的B型脱氧核糖核酸（DNA）右手双螺旋结构示意模型； 2．产品为半螺旋，包括16个碱基对和其他相应元件； 3．产品由下列元件组成：腺嘌呤、鸟嘌呤、胞嘧啶、胸腺嘧啶、脱氧核糖、磷酸根和氢键； 4．元件的长度允许按自由尺寸公差，角度允差为±2°； 5．元件之间要能拆开重新组合，各个碱基对的排列位置应能互换； 6．元件的组装应松紧适度，不应自由松脱或滑出； 7．产品还应符合JY26-79《教学仪器产品一般质量要求(试行)》中的有关规定。 | 4 | 个
33307 | DNA双螺旋结构模型组件 | 四种碱基、脱氧核糖、磷酸彼此分离。 | 50 | 套
43110 | 验证基因的分离规律玉米标本 | 1．玉米穗； 2．标本选用父代穗、母代穗、子一代穗、子二代穗及子二代测交穗5穗玉米穗组成，各有不同的基因型； 3．标本盒为木质材料制作，内分5格；标本盒尺寸为25×20×5cm。 | 50 | 盒
43111 | 验证基因的自由组合规律玉米标本 | 1．玉米穗； 2．标本选用父代穗、母代穗、子一代穗、子二代穗及子二代测交穗5穗玉米穗组成，各有不同的基因型； 3．标本盒为木质材料制作，内分5格；标本盒尺寸为25×20×5cm。 | 50 | 盒
43112 | 验证基因的连锁与互换规律玉米标本 | 1．玉米穗； 2．标本选用父代穗、母代穗、子一代穗、子二代穗及子二代测交穗5穗玉米穗组成，各有不同的基因型； 3．标本盒为木质材料制作，内分5格；标本盒尺寸为25×20×5cm。 | 50 | 盒
43208 | 蚕豆叶下表皮装片 | 1．标本在80×和200×学生显微镜下观察叶下表皮形态和气孔结构； 2．能看清不规则形的下表皮细胞，及其胞核和分散在下表皮细胞间的气孔； 3．能看清正常开放的气孔形态和新月形的保卫细胞、胞核和叶绿体； 4．标本取材于新鲜的、气孔开放的蚕豆叶； 5．标本为平铺装片，每片材料不小于2×2mm，四周剪切整齐； 6．材料整洁，不附带叶肉等其他组织，保卫细胞不收缩； 7．闭合气孔不得超过2/3； 8．胞质着色均匀，胞核明显，细胞界限清晰。 | 60 | 片
43209 | 植物细胞有丝分裂 | 1．标本在80×和200×学生显微镜下，观察洋葱根尖分生区有丝分裂形态； 2．能看清有丝分裂各时期染色体形态分布； 3．染色体着色均匀清晰。 | 60 | 片
43211 | 胞间连丝切片 | 1．标本在400×生物显微镜下观察植物细胞的胞间连丝形态； 2．能看清胚乳的多边形厚壁贮藏细胞，认出细胞壁、胞间层和细胞腔； 3．能看清许多细小的胞间连丝将两个相邻细胞的原生质体连在一起； 4．标本取材于秋、冬季节的柿或黑枣的种子； 5．切片厚度不超过20μm；材料面积不小于1．5mm2，细胞不倾斜； 6．标本用能显示胞间连丝的方法染色；胞间连丝着色应明显，细胞界限清楚，胞质色淡； 7．有50%以上细胞能显示胞间连丝； 8．材料四周剪切整齐，无染液的沉淀物。 | 60 | 片
43424 | 黑藻叶装片 | 显示细胞核及叶绿体。 | 60 | 片
43312 | 大肠杆菌涂片 | 1．在500×生物显微镜下观察大肠杆菌的基本形态； 2．清晰地看出大肠杆菌的形态，不要求显示鞭毛； 3．标本一般应取材于人工培养的大肠杆菌； 4．实验所用载玻片应经洗液清洗。 | 60 | 片
43403 | 动物细胞有丝分裂（马蛔虫受精卵切片 | 1．标本在100×和400×生物显微镜下观察动物细胞有丝分裂的各期形态； 2．能看清细胞分裂过程中的三个时期：前期、中期和后期或中期、后期和末期； 3．能看清分裂前的细胞核和分裂各期的中心体（中期和后期显著）、染色体以及卵壳、子宫壁等，纺锤体隐约可见； 4．标本取材于马蛔虫子宫，作子宫的纵切片，材料长度不小于10mm，每张玻片放材料1片；也可作子宫的横切片，每张玻片放不同部位的横切片2～4片，以保证观察到细胞分裂的各个时期； 5．切片厚度为6～8μm； 6．卵和卵壳基本呈圆形，子宫内卵应饱满，卵不得脱出卵壳外，胞核、染色体、中心体着色明显，子官壁完整。 | 60 | 片
43414 | 蝗虫精巢减数分裂切片 | 1．标本在100×和400×生物显微镜下观察蝗虫精巢减数分裂的各期形态； 2．能看清减数分裂过程中的以下时期：减数第一次分裂的前期、中期和后期和减数第二次分裂的前期、中期、后期和末期； 3．材料应取自蝗虫精巢； 4．切片厚度应为6～8μm。 | 60 | 片
43415 | 鱼血涂片 | 1．标本在100×和400×生物显微镜下观察血液中血胞的形态； 2．能看清有核的红细胞； 3．标本取材于鱼的新鲜血液； 4．血膜应涂布均匀、无污物，血细胞不重叠、无变形和自溶现象； 5．用苏木精、曙红双重染色； 6．染色要均匀血浆不着色。 | 60 | 片
43416 | 表皮细胞装片（蛙或蝾螈） | 标本在100×和400×生物显微镜下观察表皮细胞形态。 | 60 | 片
| 研钵 | 100mm | 50 | 个
53011 | 中学生物显微图谱 | 1．本图谱幅数应与国家教育部2010年发布的《高中理科教学仪器配备标准》规定的玻片标本相应的品种； 2．纸张规格：纸张不低于105克铜版纸； 3．印刷：四色彩色胶印； 4．图形：教学挂图应图像清晰，色泽自然鲜明，位置准确；附彩图说明书； 5．图片印刷套印准确，层次分明，轮廓实，电分制版无浮雕印；网点清晰饱满，小点不秃，大点光洁不糊，质感好；墨色均匀厚实，色彩鲜有光泽，肤色正、接版准确，色调深浅一致；文字印刷压力适度，全图前后轻重一致；全图前后墨色一致，浓淡适度符合要求；版面端正，正反套印准确；文字、标点、清晰，笔锋挺秀，无缺笔断划，标题黑实不花，小字不糊不瞎；无脏污、破损；无野墨；成品裁切方正，无明显刀花，无连接页、折角、破头；书面平服，无皱折； 6．印刷标准:符合GB7705-87《平版装潢印刷品标准》； 7．适用于《普通高中生物课程标准》； 8．审查：经教育部中小学教材审定委员会审查并通过； 9．内包装应标明：编审单位、审查批号、出版单位。 | 2 | 本
53021 | 分子与细胞教学挂图 | 20幅，铜版纸，对开，彩色。 | 2 | 套
53221 | 分子与细胞 | 2张VCD盘。 | 1 | 套
53222 | 遗传与进化 | 2张VCD盘。 | 1 | 套
53321 | 分子与细胞 | 2张DVD盘，包括教学设计、教学课件、互动课件、教学视频和教学图片等备课资源，将分析独到、精心设计的教学方案、科学生动的多媒体课件、形象逼真的卡通动画、真实清晰的探究实验和易于操作的互动课件进行有机的整合，形成科学、系统、完备的教学资源平台，能够较好地满足教师的备课需求，丰富了教师的教学手段，优化了课堂的教学过程，从而有效地提高教学质量。 | 1 | 套
53322 | 遗传与进化 | 2张DVD盘，包括教学设计、教学课件、互动课件、教学视频和教学图片等备课资源，将分析独到、精心设计的教学方案、科学生动的多媒体课件、形象逼真的卡通动画、真实清晰的探究实验和易于操作的互动课件进行有机的整合，形成科学、系统、完备的教学资源平台，能够较好地满足教师的备课需求，丰富了教师的教学手段，优化了课堂的教学过程，从而有效地提高教学质量。 | 1 | 套
53421 | 高中生物实验指导 | 该书内容全面、科学、严谨，以满足高中教师对学生实验的要求，本书所展示的不是课本的简单再现，而是对实验重新“整合”、组合，适当“加深”和“拓宽”，从深层上揭示出实验的科学原理。 | 1 | 本
53422 | 高中生物实验仪器手册 | 该书包含了高中实验常用的各种仪器的规格、使用方法、注意事项等，能有效帮助教师和学生正确使用实验仪器，从而达到较好完成实验的目的。 | 1 | 本
53423 | 高中生物新课程探究实验指导 | 该书倡导探究性学习，力图促进学生学习方式的变革，引导学生主动参与探究过程、勤于动手和动脑，逐步培养学生搜集和处理科学信息的能力、获取新知识的能力、批判性思维的能力、分析和解决问题的能力，以及交流与合作的能力。因此，课程标准中增加了不少探究实验的内容，其中有些实验需要一定的仪器设备条件，需要教师熟悉现代生物学实验技术，这对学校和教师都提出了新的要求。 | 1 | 本
60001 | 量筒 | 1．标称容量：10mL，量入式允差±0．1mL，量出式允差±0．1mL； 2．最小分度：0．2mL； 3．最高标线到内底最小距离：70mm； 4．最高标线到筒顶最小距离：25mm； 5．全高：135mm±10mm； 6．壁厚：不小于1mm； 7．透明钠钙玻璃材质； 8．底座和口部边缘应作熔光处理，口边应与量筒的轴线垂直； 9．量筒放在平台上，不应摇晃，空量筒放在15°的斜面上不应跌倒； 10．底座可以采用玻璃制作，也可以使用塑料或其他材料（与身部分离），底部可以是六角形也可以是其他形状； 11．当从量筒向外倾倒液体时，液体呈一束细流流出，不应外溢，不应沿壁外流； 12．所有分度线应位于与盘杯轴线相垂直的平面内；量筒的最低分度线应从标称容量的10%起向上分度；分度线的短线的长度应为量筒身圆周长的10%～20%；中线的长度应为短线长度的1．5倍，并应对称地超出短线的两端；长线的长度应不短于短线长度的2倍，并应对称地超出短线的两端。如长线为环线，则环线允许有不大于圆周长10%的间隙，并应位于分度表的一侧；分度线在量筒上应形成一竖直的分度表，在具嘴量筒上，当分度表面向观察者时，其嘴应位于左侧；分度线、数字和标志应完整、清晰和耐久； 13．量筒的外表面和内表面不应有破皮气泡和薄皮气泡、密集小气泡和积水条纹存在。可有不影响计量读数和强度的轻微缺陷存在； 14．量筒应有下列几种耐久性标志：生产厂商标；标准温度20℃；容量单位mL。 | 50 | 个
60001 | 量筒 | 1．标称容量：100mL，量入式允差±0．5mL，量出式允差±0．5mL； 2．最小分度：1．0mL； 3．最高标线到内底最小距离：150mm； 4．最高标线到筒顶最小距离：30mm； 5．全高：250mm±10mm； 6．壁厚：不小于1mm； 7．透明钠钙玻璃材质； 8．底座和口部边缘应作熔光处理，口边应与量筒的轴线垂直； 9．量筒放在平台上，不应摇晃，空量筒放在15°的斜面上不应跌倒； 10．底座可以采用玻璃制作，也可以使用塑料或其他材料（与身部分离），底部可以是六角形也可以是其他形状； 11．当从量筒向外倾倒液体时，液体呈一束细流流出，不应外溢，不应沿壁外流； 12．所有分度线应位于与量筒轴线相垂直的平面内；量筒的最低分度线应从标称容量的10%起向上分度；分度线的短线的长度应为量筒身圆周长的10%～20%；中线的长度应为短线长度的1．5倍，并应对称地超出短线的两端；长线的长度应不短于短线长度的2倍，并应对称地超出短线的两端。如长线为环线，则环线允许有不大于圆周长10%的间隙，并应位于分度表的一侧；分度线在量筒上应形成一竖直的分度表，在具嘴量筒上，当分度表面向观察者时，其嘴应位于左侧；分度线、数字和标志应完整、清晰和耐久； 13．量筒的外表面和内表面不应有破皮气泡和薄皮气泡、密集小气泡和积水条纹存在。可有不影响计量读数和强度的轻微缺陷存在； 14．量筒应有下列几种耐久性标志：生产厂商标；标准温度20℃；容量单位mL。 | 50 | 个
60001 | 量筒 | 1．标称容量：500mL，量入式允差±2．5mL，量出式允差±5．0mL； 2．最小分度：5mL； 3．最高标线到内底最小距离：220mm； 4．最高标线到筒顶最小距离：50mm； 5．全高：350mm±15mm； 6．壁厚：不小于1．2mm； 7．透明钠钙玻璃材质； 8．底座和口部边缘应做熔光处理，口边应与量筒的轴线垂直； 9．量筒放在平台上，不应摇晃，空量筒放在15°的斜面上不应跌倒； 10．底座可以采用玻璃制作，也可以使用塑料或其他材料（与身部分离），底部可以是六角形也可以是其他形状； 11．当从量筒向外倾倒液体时，液体呈一束细流流出，不应外溢，不应沿壁外流； 12．所有分度线应位于与盘杯轴线相垂直的平面内；量杯的最低分度线应从标称容量的10%起向上分度；分度线的短线的长度应为量杯身圆周长的10%～20%；中线的长度应为短线长度的1．5倍，并应对称地超出短线的两端；长线的长度应不短于短线长度的2倍，并应对称地超出短线的两端。如长线为环线，则环线允许有不大于圆周长10%的间隙，并应位于分度表的一侧；分度线在量筒上应形成一竖直的分度表，在具嘴量杯上，当分度表面向观察者时，其嘴应位于左侧；分度线、数字和标志应完整、清晰和耐久； 13．量筒的外表面和内表面不应有破皮气泡和薄皮气泡、密集小气泡和积水条纹存在。可有不影响计量读数和强度的轻微缺陷存在； 14．量筒应有下列几种耐久性标志：生产厂商标；标准温度20℃；容量单位mL。 | 50 | 个
60001 | 量筒 | 1．标称容量：1000mL，量入式允差±5mL，量出式允差±10．0mL； 2．最小分度：10mL； 3．最高标线到内底最小距离：220mm； 4．最高标线到筒顶最小距离：50mm； 5．全高：350mm±15mm； 6．壁厚：不小于1．2mm； 7．透明钠钙玻璃材质； 8．底座和口部边缘应作熔光处理，口边应与量筒的轴线垂直； 9．量筒放在平台上，不应摇晃，空量筒放在15°的斜面上不应跌倒； 10．底座可以采用玻璃制作，也可以使用塑料或其他材料（与身部分离），底部可以是六角形也可以是其他形状； 11．当从量筒向外倾倒液体时，液体呈一束细流流出，不应外溢，不应沿壁外流； 12．所有分度线应位于与量筒轴线相垂直的平面内；量筒的最低分度线应从标称容量的10%起向上分度；分度线的长度：短线为圆周长的10%～20%；中线不短于短线的1．5倍，并应对称地超出短线的两端；长线不短于短线的2倍，并应对称地超出短线的两端。如长线为环线，则环线允许有不大于圆周长10%的间隙，并应位于分度表的一侧；分度线在量筒上应形成一竖直的分度表，在具嘴量筒上，当分度表面向观察者时，其嘴应位于左侧；分度线、数字和标志应完整、清晰和耐久； 13．量筒的外表面和内表面不应有破皮气泡和薄皮气泡、密集小气泡和积水条纹存在。可有不影响计量读数和强度的轻微缺陷存在； 14．量筒应有下列几种耐久性标志：生产厂商标；标准温度20℃；容量单位mL。 | 50 | 个
60023 | 容量瓶 | 250mL。 | 50 | 个
60023 | 容量瓶 | 500mL。 | 5 | 个
60023 | 容量瓶 | 1000mL。 | 5 | 个
60052 | 移液管 | 1mL。 | 50 | 个
60052 | 移液管 | 5mL。 | 50 | 个
61001 | 试管 | 1．高硼硅玻璃材质；厚薄均匀，不得有刺手现象； 2．规格：试管外径Φ15mm；试管高150mm；壁厚1mm，急冷温差＞200℃； 3．内应力双折射的光程差≤180nm/cm； 4．试管应无影响其性能的缺陷。截面应为适度的圆形； 5．试管口部是熔光的平口。管口应平整、光滑，不得有裂口、裂纹存在； 6．试管的底部应基本为半球形，半球形的最大直径应不超过外径的18%，底厚至少为平均壁厚的66．7%，但不得超过166．7%。 | 500 | 支
61020 | 烧杯 | 1．高硼硅玻璃材质； 2．规格：50mL。尺寸：外径42．0±1．0mm，全高60．0±2．0mm，壁厚≥0．8mm，急冷温差不小于200℃； 3．满容量应超过标称容量的10%，满容量和标称容量两液面间距≥10mm； 4．烧杯上标志应清晰、耐久，包括标称容量、刻度线、生产商名称或商标，应有一块宜用铅笔作标记的记号面积； 5．造型规范、薄厚均匀、无明显偏斜，底部不允许有结石、节瘤存在； 6．应力消除：在偏光仪下呈紫色； 7．放在平台上不应旋转或摇晃； 8．当向外倾倒液体时，液体呈一束细流流出，不应外溢，不应沿壁外流。 | 100 | 个
61020 | 烧杯 | 1．高硼硅玻璃材质； 2．规格：100mL。尺寸：外径50．0±1．0mm，全高70．0±2．0mm，壁厚≥0．9mm，急冷温差不小于200℃； 3．满容量应超过标称容量的10%，满容量和标称容量两液面间距≥10mm； 4．烧杯上标志应清晰、耐久，包括标称容量、刻度线、生产商名称或商标，应有一块宜用铅笔作标记的记号面积； 5．造型规范、薄厚均匀、无明显偏斜，底部不允许有结石、节瘤存在； 6．应力消除：在偏光仪下呈紫色； 7．放在平台上不应旋转或摇晃； 8．当向外倾倒液体时，液体呈一束细流流出，不应外溢，不应沿壁外流。 | 100 | 个
61020 | 烧杯 | 1．高硼硅玻璃材质； 2．规格：250mL。尺寸：外径70．0±2．0mm，全高95．0±2．0mm，壁厚≥1．1mm，急冷温差不小于200℃； 3．满容量应超过标称容量的10%，满容量和标称容量两液面间距≥10mm； 4．烧杯上标志应清晰、耐久，包括标称容量、刻度线、生产商名称或商标，应有一块宜用铅笔作标记的记号面积； 5．造型规范、薄厚均匀、无明显偏斜，底部不允许有结石、节瘤存在； 6．应力消除：在偏光仪下呈紫色； 7．放在平台上不应旋转或摇晃； 8．当向外倾倒液体时，液体呈一束细流流出，不应外溢，不应沿壁外流。 | 100 | 个
61020 | 烧杯 | 1．高硼硅玻璃材质； 2．规格：500mL。尺寸：外径85．0±2．0mm，全高120．0±3．0mm，壁厚≥1．2mm，急冷温差不小于200℃； 3．满容量应超过标称容量的10%，满容量和标称容量两液面间距≥10mm； 4．烧杯上标志应清晰、耐久，包括标称容量、刻度线、生产商名称或商标，应有一块宜用铅笔作标记的记号面积； 5．造型规范、薄厚均匀、无明显偏斜，底部不允许有结石、节瘤存在； 6．应力消除：在偏光仪下呈紫色； 7．放在平台上不应旋转或摇晃； 8．当向外倾倒液体时，液体呈一束细流流出，不应外溢，不应沿壁外流。 | 100 | 个
61041 | 锥形瓶 | 1．高硼硅玻璃材质； 2．规格：锥形，50mL；尺寸：瓶底直径：60±1mm；瓶全高：103±3mm；瓶身高79±2mm；小底径：42±1mm；瓶颈内径：22±1mm；颈高：24±2mm；壁厚：不小于1mm； 3．底部不允许有结石、节瘤存在； 4．产品应符合《玻璃仪器通用技术要求》。 | 100 | 个
61041 | 锥形瓶 | 1．高硼硅玻璃材质； 2．规格：锥形，500mL；尺寸：瓶底直径：100mm±1mm；瓶全高：190mm±3mm；瓶颈内径：46mm±1mm； 3．底部不允许有结石、节瘤存在； 4．产品应符合《玻璃仪器通用技术要求》。 | 10 | 个
61051 | 蒸馏烧瓶 | 250mL。 | 50 | 个
62001 | 酒精灯 | 1．透明钠钙玻璃材质，由灯座、灯塞、灯盖、灯芯组成； 2．规格：150mL；尺寸：灯身高80mm±10mm；盖高：60mm±3mm；直径：灯肩82mm±2mm；灯底50mm±5mm；灯盖22mm±2mm；厚度：约1．5mm； 3．玻璃仪器，正视应无色；或仅有玻璃本身的微浅黄绿色； 4．玻璃仪器的口部都应经圆口（熔光）、卷边或磨砂处理； 5．应力：应力仪观察下呈紫红色或部分扩散状兰色； 6．厚薄均匀，玻璃仪器的底部应平整，放在平台上不应旋转或摇晃； 7．酒精灯塞子塞不紧是正常的，塞紧了是危险的。 | 50 | 个
62031 | 漏斗 | 1．实验用玻璃仪器，漏斗口径：60±2mm；漏斗高：50±1mm；斗柄外径：7～8mm；斗柄长：60±5mm；漏斗角度：60°；厚度：≈1．5mm； 2．理化性能，耐酸等级：1级；热稳定性：耐热温差不低于80℃； 3．应力：在应力仪下观察呈紫红色或扩散状蓝色； 4．口边光滑平整，不允许存在毛边，缺口及崩缺，角度正确，口边不得呈椭圆及不规则多边形，斗柄应垂直，下口应磨成45°角，并将斜口边倒角不呈缺口； 5．壁厚均匀，内壁光滑，斗柄接头处不允许严重折皱，斗柄垂直偏正不超过3~5mm。 | 50 | 个
62073 | 滴管 | 1．规格：常用为90mm、100mm2种； 2．胶头滴管每滴为0．05mL，塑料滴管1mL、3mL。 | 100 | 个
63021 | 细口瓶 | 1．透明钠钙玻璃材质； 2．规格：规格：500mL； 3．产品应符合《玻璃仪器通用技术要求》。 | 100 | 个
63041 | 滴瓶 | 1．透明钠钙玻璃材质； 2．规格：30mL；滴瓶全高：66mm±5mm，滴瓶身高：51mm±5mm，滴瓶外径：35mm±1．5mm，滴瓶瓶口高：12mm±2mm，滴瓶瓶口径：17mm±2mm，滴瓶身厚：1．5mm，滴管全长：80mm±5mm，滴管上部高：10mm±2mm，滴管外径：3．5mm±0．5mm，滴管厚：1mm，滴管翻口外径：8mm，滴管距底距离：2～5mm； 3．瓶塞上口应配合橡皮头，下管正直； 4．产品应符合《玻璃仪器通用技术要求》。 | 200 | 个
63041 | 滴瓶 | 1．透明钠钙玻璃材质； 2．规格：60mL；尺寸：滴瓶全高：80mm±5mm，滴瓶身高：63mm±5mm，滴瓶外径：42mm±1．5mm，滴瓶瓶口高：15mm±2mm，滴瓶瓶口径：18mm±2mm，滴瓶身厚：2mm；滴管全长：91mm±5mm，滴管上部高：12mm±2mm，滴管外径：3．5mm±0．5mm，滴管厚：1mm，滴管翻口外径：8mm，滴管距底距离：2～5mm； 3．瓶塞上口应配合橡皮头，下管正直； 4．产品应符合《玻璃仪器通用技术要求》。 | 200 | 个
63041 | 滴瓶 | 1．透明钠钙玻璃材质； 2．规格：茶色，30mL；尺寸：滴瓶全高：66mm±5mm，滴瓶身高：51mm±5mm，滴瓶外径：35mm±1．5mm，滴瓶瓶口高：12mm±2mm，滴瓶瓶口径：17mm±2mm，滴瓶身厚：1．5mm；滴管全长：80mm±5mm，滴管上部高：10mm±2mm，滴管外径：3．5mm±0．5mm，滴管厚：1mm，滴管翻口外径：8mm，滴管距底距离：2～5mm； 3．瓶塞上口应配合橡皮头，下管正直； 4．产品应符合《玻璃仪器通用技术要求》。 | 100 | 个
63041 | 滴瓶 | 1．透明钠钙玻璃材质； 2．规格：茶色，60mL；尺寸：滴瓶全高：80mm±5mm，滴瓶身高：63mm±5mm，滴瓶外径：42mm±1．5mm，滴瓶瓶口高：15mm±2mm，滴瓶瓶口径：18mm±2mm，滴瓶身厚：2mm；滴管全长：91mm±5mm，滴管上部高：12mm±2mm，滴管外径：3．5mm±0．5mm，滴管厚：1mm，滴管翻口外径：8mm，滴管距底距离：2～5mm； 3．瓶塞上口应配合橡皮头，下管正直； 4．产品应符合《玻璃仪器通用技术要求》。 | 100 | 个
64006 | 试管夹 | 1．产品为木制件； 2．所用木材要求脱脂干燥处理，无裂纹，光滑，锯端面无毛刺，无刺手感； 3．长度不小于200mm，宽度20mm，厚度20mm； 4．试管夹闭口缝不大于1mm，开口距不小于25mm；闭口时两块夹片吻合无明显不齐； 5．试管夹所附毡块应粘接牢固，不得脱落； 6．试管夹弹簧应有足够弹性，并作防锈处理。 | 50 | 个
64032 | 石棉网 | 1．产品由金属网和附在网上的石棉组成； 2．金属网由Φ0．1mm左右的钢丝编织而成，密度均匀，织网密度间距不大于2mm，金属网为边长不小于125mm的正方形，边缘应作卷边处理，不散网、不翘丝； 3．金属网上所附石棉圈为双面附着的正圆形，直径不小于Φ100mm，厚度为3mm左右，要求不散、不裂、不脱落； 4．整体应平整、美观，不翘角。 | 100 | 个
64042 | 药匙 | 1．产品为塑料制成；两端分别为大小匙勺，全长不小于150mm；具有一定的韧性，不易折断； 2．产品制作应光滑、平整、无毛刺、无缺陷。 | 50 | 个
64053 | 玻璃棒 | 1．透明钠钙玻璃材质； 2．规格：Φ3mm～Φ4mm； 3．玻璃棒长：300mm±30mm；玻璃棒外径：3mm～4mm±0．5mm； 4．理化性能：耐水等级：1级，耐碱等级：1级，耐酸等级：2级； 5．应力：在偏光仪中呈蓝色； 6．色泽：无色透明，允许微带黄绿色； 7．玻璃棒要圆、直径均匀、不能粗细不匀，无气泡、无节瘤、无结石。 | 50 | 根
64067 | 洗耳球 | 橡胶材质，60mL。 | 50 | 个
64084 | 培养皿 | Φ60mm和Φ100mm。 | 100 | 个
80302 | 载玻片 | 玻璃制品，25．4×76．2mm(1″×3″)，1mm～1．2mm，50PCS/盒。 | 40 | 盒
80303 | 盖玻片 | 玻璃制品，18×18mm，0．13～0．17mm，100PCS。 | 40 | 盒
| 工作服 |  | 4 | 件
| 乳胶手套 |  | 50 | 付
| 洗眼器 |  | 2 | 个
| 急救包 |  | 1 | 箱
| 打孔器 | 4件 | 20 | 套
| 托盘天平 | 200G | 50 | 台
72001 | 无水乙酸钠 | 500g。 | 1 | 瓶
72002 | 柠檬酸钠 | 500g。 | 1 | 瓶
72014 | 琼脂 | 250g。 | 1 | 瓶
72021 | 葡萄糖 | 500g。 | 1 | 瓶
72022 | 蔗糖 | 1000g。 | 1 | 瓶
72023 | 可溶性淀粉 | 500g。 | 1 | 瓶
72025 | 医用酒精 | 2000mL。 | 1 | 瓶
| 对氨基苯磺酸 |  | 1 | 瓶
| N-1-奈基乙二胺盐酸盐 |  | 1 | 瓶
| 海藻酸钠 |  | 1 | 瓶
72097 | 果胶酶 | 5g。 | 1 | 瓶
72098 | α—淀粉酶 | 50g。 | 1 | 瓶
| pH广范围试纸 |  | 1 | 个
72081 | 甲基绿 | 试剂，10g。 | 1 | 瓶
72084 | 亚甲基蓝 | 试剂，25g。 | 1 | 瓶
72091 | 定性滤纸 | Φ12．5cm，3～5盒。 | 25 | 盒
72101 | 胭脂红（洋红） | 10g。 | 1 | 瓶
72102 | 龙胆紫 | 试剂，25g。 | 1 | 瓶
72103 | 曙红B(伊红B） | 10g。 | 1 | 瓶
| 美蓝 |  | 1 | 瓶
| 酚红 |  | 1 | 瓶
| 吡罗红 |  | 1 | 瓶
72107 | 苏丹Ⅲ | 25g。 | 1 | 瓶
| 健那绿 |  | 1 | 瓶
| 品红 |  | 1 | 瓶
| 结晶紫 |  | 1 | 瓶
| 刚果红 |  | 1 | 瓶
72112 | 考马斯亮蓝 | 试剂，10g。 | 1 | 瓶
| 测电笔 |  | 1 | 个
| 一字螺丝刀 |  | 1 | 个
| 十字螺丝刀 |  | 1 | 个
合计 |  |  |  | 0